## 見積もり
館B職員住宅給水ポンプユニット取替工事 工事仕様書
※工事は週末を含めた日程を想定しています。（要相談）
名 称 | 数量 | 単位 | 単価 | 金額 | 備 考
機器設備 | 1 | 台 |  |  | 荏原 32BNBME1.1AN 同等以上としてください
労務費 | 1 | 式
給水設備工事 | 1 | 式 |  |  |  | ポンプ分解搬出・搬入費
電気工事 | 1 | 式
計
共通仮設費
現場管理費
一般管理費
計
消費税 | 10 | ％
工事費計

## 施工内訳 機器
館B職員住宅給水ポンプユニット取替工事 工事内訳書
名 称 | 品 目 ・ 寸 法 | 数量 | 単位 | 単価 | 金額 | 備 考
機器設備
給水ポンプユニット |  | 1 | 台
復電時昇圧速度抑制機能付
推定末端圧力一定制御
並列交互運転・ACリアクトル付
圧力計・連成計 |  | 1 | 式
凍結防止ヒーター | 200V | 1 | 式
吐出し側仕切弁 |  | 1 | 式
商用バックアップ回路 |  | 1 | 式
防振架台 | DBF--3N | 1 | 式
計

## 施工内訳 労務
館B職員住宅給水ポンプユニット取替工事 工事内訳書
名 称 | 品 目 ・ 寸 法 | 数量 | 単位 | 単価 | 金額 | 備 考
労務費
給水ポンプユニット搬出・据付 |  | 1 | 台
消耗品雑材、工具損料 |  | 1 | 式
設定・試運転調整費 |  | 1 | 式
廃材処分料 |  | 1 | 式
計

## 施工内訳 給水
館B職員住宅給水ポンプユニット取替工事 工事内訳書
名 称 | 品 目 ・ 寸 法 | 数量 | 単位 | 単価 | 金額 | 備 考
給水設備工事
ライニング鋼管 | VB 50 | 1.7 | m
〃 | VB 40 | 1.2 | m
継手類 |  | 1 | 式
仕切弁 | 40A×10K | 2 | 個
防振継手 合成ゴム製 | 40A | 2 | 個
保温工事 |  | 1 | 式
労務費 |  | 1 | 式
既設配管撤去 |  | 1 | 式
既設保温撤去 |  | 1 | 式
廃材処分費 |  | 1 | 式
計

## 施工内訳 電気
館B職員住宅給水ポンプユニット取替工事 工事内訳書
名 称 | 品 目 ・ 寸 法 | 数量 | 単位 | 単価 | 金額 | 備 考
電気工事
電線管 | EP25m/m | 7 | m
〃 | EP19m/m | 7 | m
プリカチューブ | #24 | 5 | m
〃 | #17 | 5 | m
同上附属品 |  | 1 | 式
同上支持材 |  | 1 | 式
電線 | CV3.5° -3C | 9 | m
〃 | VCT2° -4C | 9 | m
〃 | CVV2° -10C | 9 | m
〃 | VVF1.6 -3C | 9 | m
ボックス類 |  | 1 | 式
労務費 |  | 1 | 式
消耗品雑材 |  | 1 | 式
廃材処分費 |  | 1 | 式
計